## Sheet1
*行号 | 编号 | 名称 |  | 物料描述 |  | 版本 | 状态 | *数量 | *单位 | 替代状况 | 替换状况 | 位置号1 | 位置号数量1 | 位置号2 | 位置号数量2 | 所属组织 | 借用组织 | 18_生产类型 | 20_生产类型 | 30_生产类型 | 60_生产类型 | 位置 | 成熟度状态
| 10010201001668 | 单相组串逆变器 |  | SUN 3KW G04 P1 MPPT1 M 内置WIFI Limiter 印度 Vardhan-CKD-仅PCB裸板+元器件-DY20251204W001 V1 |  | B.3 (Manufacturing) | 已发布 | [8 empty] | 30 | (不可分配) |  |  | 自制件 |  | /单相组串产品线/ 14_Manufacture | 试制
10 | 30080305000075 | 常规贴片电容 |  | CAP SAMSUNG CL31B106KAHNNNE 106 电压25V K X7R 1206 贴装 |  | A.1 (Manufacturing) | 已发布 | 166000 | pcs | [6 empty] | 30 | (不可分配) |  |  | 采购件 |  | /变频通用物料/ 008.电子元器件/ 03.电容类/ 050.常规贴片电容
20 | 30080305000069 | 常规贴片电容 |  | CAP SAMSUNG 226 电压16V K X5R 1206 贴装 |  | A.1 (Manufacturing) | 已发布 | 62000 | pcs | [6 empty] | 30 | (不可分配) |  |  | 采购件 |  | /STS工商储产品线/ 14_Manufacture
30 | 30080305000101 | 常规贴片电容 |  | CAP SAMSUNG CL21B106KOQNNNE 106 电压16V K X7R 0805 贴装 |  | A.1 (Manufacturing) | 已发布 | 242000 | pcs | [6 empty] | 30 | (不可分配) |  |  | 采购件 |  | /变频通用物料/ 008.电子元器件/ 03.电容类/ 050.常规贴片电容
40 | 30080305000038 | 常规贴片电容 |  | CAP SAMSUNG 101 电压50V J NPO 0603 贴装 |  | A.1 (Manufacturing) | 已发布 | 156000 | pcs | [6 empty] | 30 | 20 |  | 采购件 | 采购件 |  | /STS工商储产品线/ 14_Manufacture
50 | 30080305000037 | 常规贴片电容 |  | CAP SAMSUNG 103 电压50V K X7R 0603 贴装 |  | A.1 (Manufacturing) | 已发布 | 124000 | pcs | [6 empty] | 30 | (不可分配) |  |  | 采购件 |  | /变频通用物料/ 008.电子元器件/ 03.电容类/ 050.常规贴片电容
60 | 30080305000035 | 常规贴片电容 |  | CAP SAMSUNG 104 电压50V K X7R 0603 贴装 |  | A.1 (Manufacturing) | 已发布 | 796000 | pcs | [6 empty] | 30 | 20 |  | 采购件 | 采购件 |  | /STS工商储产品线/ 14_Manufacture
70 | 30080305000210 | 常规贴片电容 |  | CAP 国巨 471 50V K X7R 0603 贴装 |  | A.1 (Manufacturing) | 已发布 | 36000 | pcs | [6 empty] | 30 | (不可分配) |  |  | 采购件 |  | /STS工商储产品线/ 14_Manufacture
80 | 30080614000032 | 稳压二极管 |  | DIODE 元捷 SMA5921A 6.8V SMA 贴装 |  | A.1 (Manufacturing) | 已发布 | 15000 | pcs | [6 empty] | 30 | (不可分配) |  |  | 采购件 |  | /变频通用物料/ 008.电子元器件/ 06.晶体管类 | 临时
90 | 30080610000002 | 开关二极管 |  | DIODE 扬杰 1N4148W 100V 0.15A SOD123 贴装 |  | A.2 (Manufacturing) | 已发布 | 30000 | pcs | [6 empty] | 30 | 20 |  | 采购件 | 采购件 |  | /变频通用物料/ 008.电子元器件/ 06.晶体管类
100 | 30080615000041 | 肖特基二极管 |  | DIODE 扬杰 BAS40-04LT1 40V 0.2A 5ns SOT23 |  | A.1 (Manufacturing) | 已发布 | 375000 | pcs | [6 empty] | 30 | (不可分配) |  |  | 采购件 |  | /变频通用物料/ 008.电子元器件/ 06.晶体管类 | 临时
110 | 30080202000008 | 贴片电感 |  | IND ISND 4D28-5*5mm 10 uH M 贴装 |  | A.1 (Manufacturing) | 已发布 | 46000 | pcs | [6 empty] | 30 | (不可分配) |  |  | 采购件 |  | /STS工商储产品线/ 14_Manufacture | 临时
120 | 30080605000035 | 三极管 |  | Q 长晶 BC846B NPN 65V 0.1A SOT-23 贴装 |  | A.1 (Manufacturing) | 已发布 | 15000 | pcs | [6 empty] | 30 | (不可分配) |  |  | 采购件 |  | /变频通用物料/ 008.电子元器件/ 06.晶体管类 | 临时
130 | 30080410000206 | 贴片电阻 |  | RES 国巨 0Ω F 1/8W 常规 0805 贴装 |  | A.1 (Manufacturing) | 已发布 | 50000 | pcs | [6 empty] | 30 | (不可分配) |  |  | 采购件 |  | /变频通用物料/ 000.协商迁移-全部通用物料
140 | 30080506000042 | 电源芯片 |  | IC DIODES AZ1117D-5.0TRE1 20Vin 5Vout 1Aout LDO TO252 贴装 |  | A.1 (Manufacturing) | 已发布 | 15000 | pcs | [6 empty] | 30 | (不可分配) |  |  | 采购件 |  | /变频通用物料/ 008.电子元器件/ 05.集成电路/ 060.电源芯片
150 | 30080803000145 | 插座 |  | CN 嘉得 PH-8P-2.0-TC 8P 2.0mm PA66/黄铜镀锡 散装 手插 |  | A.1 (Manufacturing) | 已发布 | 15000 | pcs | [6 empty] | 30 | (不可分配) |  |  | 采购件 |  | /变频通用物料/ 008.电子元器件/ 08.连接器类
160 | 30080803000170 | 插座 |  | CN 嘉得 XH-2ADW-2.5-TC 2P 2.5mm PA66/黄铜镀锡 散装 手插 |  | A.1 (Manufacturing) | 已发布 | 30000 | pcs | [6 empty] | 30 | (不可分配) |  |  | 采购件 |  | /变频通用物料/ 008.电子元器件/ 08.连接器类
170 | 30210300001611 | 多层印制板 |  | PCB SUN 1-4 -MAIN-G04 222mm 172mm 1.6mm 1oz 无铅喷锡 FR-4 TG150℃ 94V-0 CTI175-250V 四层 1 V1.6 |  | A.1 (Manufacturing) | 已发布 | 15000 | pcs | [6 empty] | 30 | (不可分配) |  |  | 采购件 |  | /变频通用物料
180 | 30080305000225 | 常规贴片电容 |  | CAP 国巨 103 50V J 103 0805 贴装 |  | B.1 (Manufacturing) | 已发布 | 124000 | pcs | [6 empty] | 30 | (不可分配) |  |  | 采购件 |  | /变频通用物料/ 008.电子元器件/ 03.电容类/ 050.常规贴片电容
190 | 30080305000026 | 常规贴片电容 |  | CAP SAMSUNG 104 电压50V K X7R 0805 贴装 |  | A.1 (Manufacturing) | 已发布 | 424000 | pcs | [6 empty] | 30 | (不可分配) |  |  | 采购件 |  | /变频通用物料/ 000.协商迁移-全部通用物料
200 | 30080305000050 | 常规贴片电容 |  | CAP SAMSUNG 105 电压50V K X7R 0805 贴装 |  | A.1 (Manufacturing) | 已发布 | 122000 | pcs | [6 empty] | 30 | (不可分配) |  |  | 采购件 |  | /变频通用物料/ 008.电子元器件/ 03.电容类/ 050.常规贴片电容
210 | 30080410000304 | 贴片电阻 |  | RES 国巨 AF0805 1K F 1/8W 常规 0805 贴装 |  | A.1 (Manufacturing) | 已发布 | 110000 | pcs | [6 empty] | 30 | (不可分配) |  |  | 采购件 |  | /变频通用物料/ 000.协商迁移-全部通用物料
220 | 30080410000310 | 贴片电阻 |  | RES 国巨 AF0805 2.2K F 1/8W 常规 0805 贴装 |  | A.1 (Manufacturing) | 已发布 | 20000 | pcs | [6 empty] | 30 | (不可分配) |  |  | 采购件 |  | /变频通用物料/ 008.电子元器件/ 04.电阻类/ 110.无感电阻
230 | 30080410000308 | 贴片电阻 |  | RES 国巨 AF0805 3.9K F 1/8W 常规 0805 贴装 |  | A.1 (Manufacturing) | 已发布 | 80000 | pcs | [6 empty] | 30 | (不可分配) |  |  | 采购件 |  | /变频通用物料/ 008.电子元器件/ 04.电阻类/ 110.无感电阻
240 | 30080410000222 | 贴片电阻 |  | RES 国巨 330Ω F 1/8W 常规 0805 贴装 |  | A.1 (Manufacturing) | 已发布 | 35000 | pcs | [6 empty] | 30 | (不可分配) |  |  | 采购件 |  | /STS工商储产品线/ 14_Manufacture
250 | 30080410000328 | 贴片电阻 |  | RES 国巨 AF0805 510Ω F 1/8W 常规 0805 贴装 |  | A.1 (Manufacturing) | 已发布 | 95000 | pcs | [6 empty] | 30 | (不可分配) |  |  | 采购件 |  | /变频通用物料/ 008.电子元器件/ 04.电阻类/ 110.无感电阻
260 | 30080410000299 | 贴片电阻 |  | RES 国巨 AF0805 10K F 1/8W 常规 0805 贴装 |  | A.1 (Manufacturing) | 已发布 | 260000 | pcs | [6 empty] | 30 | (不可分配) |  |  | 采购件 |  | /变频通用物料/ 000.协商迁移-全部通用物料
270 | 30080410000316 | 贴片电阻 |  | RES 国巨 AF0805 100Ω F 1/8W 常规 0805 贴装 |  | A.1 (Manufacturing) | 已发布 | 20000 | pcs | [6 empty] | 30 | (不可分配) |  |  | 采购件 |  | /变频通用物料/ 008.电子元器件/ 04.电阻类/ 110.无感电阻
280 | 30080410000300 | 贴片电阻 |  | RES 国巨 AF0805 20K F 1/8W 常规 0805 贴装 |  | A.1 (Manufacturing) | 已发布 | 20000 | pcs | [6 empty] | 30 | (不可分配) |  |  | 采购件 |  | /STS工商储产品线/ 14_Manufacture
290 | 30080603000069 | MOS管 | MOS transistor | MOS CRTD030N04L NMOS 40V 2.5mΩ 80A TO-252 贴装 | MOS CRTD030N04L NMOS 40V 2.5m Ω 80A TO-252 mounting | A.1 (Manufacturing) | 已发布 | 15000 | pcs | [6 empty] | 30 | (不可分配) |  |  | 采购件 |  | /变频通用物料/ 008.电子元器件/ 06.晶体管类
300 | 30080410000311 | 贴片电阻 |  | RES 国巨 AF0805 10Ω F 1/8W 常规 0805 贴装 |  | A.1 (Manufacturing) | 已发布 | 50000 | pcs | [6 empty] | 30 | (不可分配) |  |  | 采购件 |  | /STS工商储产品线/ 14_Manufacture
310 | 30080410000314 | 贴片电阻 |  | RES 国巨 AF0805 120Ω F 1/8W 常规 0805 贴装 |  | A.1 (Manufacturing) | 已发布 | 110000 | pcs | [6 empty] | 30 | (不可分配) |  |  | 采购件 |  | /变频通用物料/ 008.电子元器件/ 04.电阻类/ 110.无感电阻
320 | 30080410000313 | 贴片电阻 |  | RES 国巨 AF0805 200Ω F 1/8W 常规 0805 贴装 |  | A.1 (Manufacturing) | 已发布 | 80000 | pcs | [6 empty] | 30 | (不可分配) |  |  | 采购件 |  | /变频通用物料/ 008.电子元器件/ 04.电阻类/ 110.无感电阻
330 | 30080410000307 | 贴片电阻 |  | RES 国巨 AF0805 5.1K F 1/8W 常规 0805 贴装 |  | A.1 (Manufacturing) | 已发布 | 95000 | pcs | [6 empty] | 30 | (不可分配) |  |  | 采购件 |  | /变频通用物料/ 000.协商迁移-全部通用物料
340 | 30080410000352 | 贴片电阻 |  | RES 国巨 AF0805 130Ω F 1/8W 常规 0805 贴装 |  | A.1 (Manufacturing) | 已发布 | 35000 | pcs | [6 empty] | 30 | (不可分配) |  |  | 采购件 |  | /变频通用物料/ 008.电子元器件/ 04.电阻类/ 110.无感电阻
350 | 30080410000302 | 贴片电阻 |  | RES 国巨 AF0805 100K F 1/8W 常规 0805 贴装 |  | A.1 (Manufacturing) | 已发布 | 35000 | pcs | [6 empty] | 30 | (不可分配) |  |  | 采购件 |  | /STS工商储产品线/ 14_Manufacture
360 | 30080410000332 | 贴片电阻 |  | RES 国巨 AF1206 510K F 1/4W 常规 1206 贴装 |  | A.1 (Manufacturing) | 已发布 | 95000 | pcs | [6 empty] | 30 | (不可分配) |  |  | 采购件 |  | /变频通用物料/ 008.电子元器件/ 04.电阻类/ 110.无感电阻
370 | 30080410000297 | 贴片电阻 |  | RES 国巨 AF1206 200K F 1/4W 常规 1206 贴装 |  | A.1 (Manufacturing) | 已发布 | 65000 | pcs | [6 empty] | 30 | (不可分配) |  |  | 采购件 |  | /STS工商储产品线/ 14_Manufacture
380 | 30080410000294 | 贴片电阻 |  | RES 国巨 AF1206 1M F 1/4W 常规 1206 贴装 |  | A.1 (Manufacturing) | 已发布 | 545000 | pcs | [6 empty] | 30 | (不可分配) |  |  | 采购件 |  | /变频通用物料/ 008.电子元器件/ 04.电阻类/ 110.无感电阻
390 | 30080410000331 | 贴片电阻 |  | RES 国巨 AF1206 3Ω F 1/4W 常规 1206 贴装 |  | B.1 (Manufacturing) | 已发布 | 65000 | pcs | [6 empty] | 30 | (不可分配) |  |  | 采购件 |  | /变频通用物料/ 008.电子元器件/ 04.电阻类/ 110.无感电阻
400 | 30080410000357 | 贴片电阻 |  | RES 国巨 RC1210 5.1Ω F 1/2W 常规 1210 贴装 |  | A.1 (Manufacturing) | 已发布 | 65000 | pcs | [6 empty] | 30 | (不可分配) |  |  | 采购件 |  | /变频通用物料/ 008.电子元器件/ 04.电阻类/ 110.无感电阻
410 | 30080410000312 | 贴片电阻 |  | RES 国巨 AF1206 10Ω F 1/4W 常规 1206 贴装 |  | B.1 (Manufacturing) | 已发布 | 170000 | pcs | [6 empty] | 30 | (不可分配) |  |  | 采购件 |  | /变频通用物料/ 008.电子元器件/ 04.电阻类/ 110.无感电阻
420 | 30080410000348 | 贴片电阻 |  | RES 国巨 AF1206 20Ω F 1/4W 常规 1206 贴装 |  | A.1 (Manufacturing) | 已发布 | 65000 | pcs | [6 empty] | 30 | (不可分配) |  |  | 采购件 |  | /变频通用物料/ 008.电子元器件/ 04.电阻类/ 110.无感电阻
430 | 30080410000209 | 贴片电阻 |  | RES 国巨 30Ω F 1/4W 常规 1206 贴装 |  | B.1 (Manufacturing) | 已发布 | 20000 | pcs | [6 empty] | 30 | (不可分配) |  |  | 采购件 |  | /变频通用物料/ 008.电子元器件/ 04.电阻类/ 110.无感电阻
440 | 30080411000027 | 无感 |  | RES Vishay WSHM 10mΩ F 5W 2818 贴装 采样电阻 |  | A.1 (Manufacturing) | 已发布 | 31500 | pcs | [6 empty] | 30 | (不可分配) |  |  | 采购件 |  | /变频通用物料/ 008.电子元器件/ 04.电阻类/ 110.无感电阻 | 临时
450 | 30080611000032 | 快速恢复二极管 |  | DIODE 扬杰 E1DF 200V 1A 35ns SMAF 贴装 |  | A.1 (Manufacturing) | 已发布 | 24000 | pcs | [6 empty] | 30 | (不可分配) |  |  | 采购件 |  | /变频通用物料/ 000.协商迁移-全部通用物料 | 临时
460 | 30080611000027 | 快速恢复二极管 |  | DIODE 扬杰 US2D 200V 2A 50ns SMB 贴装 |  | A.1 (Manufacturing) | 已发布 | 60000 | pcs | [6 empty] | 30 | 20 |  | 采购件 | 采购件 |  | /STS工商储产品线/ 14_Manufacture | 临时
470 | 30080611000031 | 快速恢复二极管 |  | DIODE 扬杰 HS1M 1000V 1A 100ns SMA 贴装 |  | A.1 (Manufacturing) | 已发布 | 90000 | pcs | [6 empty] | 30 | (不可分配) |  |  | 采购件 |  | /变频通用物料/ 008.电子元器件/ 06.晶体管类 | 临时
480 | 30080605000021 | 三极管 |  | Q DIODES FMMT718 PNP 20V 1.5A SOT-23 贴装 |  | A.1 (Manufacturing) | 已发布 | 75000 | pcs | [6 empty] | 30 | 20 |  | 采购件 | 采购件 |  | /变频通用物料/ 008.电子元器件/ 06.晶体管类 | 临时
490 | 30080514000041 | 驱动芯片 |  | IC 数明半导体 SLM343CK-DG SOP6 贴装 |  | A.1 (Manufacturing) | 已发布 | 75000 | pcs | [6 empty] | 30 | (不可分配) |  |  | 采购件 |  | /变频通用物料/ 008.电子元器件/ 05.集成电路/ 140.驱动芯片
500 | 30080509000012 | 光电耦合器 |  | IC SHARP PC817X3 隔离电压5000Vrms 80Vout 50mAout SOP4 贴装 |  | A.1 (Manufacturing) | 已发布 | 16000 | pcs | [6 empty] | 30 | (不可分配) |  |  | 采购件 |  | /变频通用物料/ 000.协商迁移-全部通用物料 | 临时
510 | 30080512000021 | 逻辑芯片 |  | IC 华润矽科 ULN2003CB SOP16 贴装 |  | A.1 (Manufacturing) | 已发布 | 15000 | pcs | [6 empty] | 30 | (不可分配) |  |  | 采购件 |  | /变频通用物料/ 008.电子元器件/ 05.集成电路
520 | 30080506000045 | 电源芯片 |  | IC 长电 CJ431 REF2.5V cust_inve 23 贴装 |  | A.1 (Manufacturing) | 已发布 | 15000 | pcs | [6 empty] | 30 | (不可分配) |  |  | 采购件 |  | /变频通用物料/ 008.电子元器件/ 05.集成电路/ 060.电源芯片
530 | 30080607000045 | 发光二极管 |  | LED 光弘 GHTY1205C 黄 462.5-475nmnm 20mA 90-260mcdmcd 1206 贴装 |  | A.1 (Manufacturing) | 已发布 | 105000 | pcs | [6 empty] | 30 | (不可分配) |  |  | 采购件 |  | /变频通用物料/ 008.电子元器件/ 06.晶体管类 | 临时
540 | 30080614000030 | 稳压二极管 |  | DIODE 扬杰 BZT52C5V1 5.1V 5mA 0805 贴装 |  | A.1 (Manufacturing) | 已发布 | 15000 | pcs | [6 empty] | 30 | (不可分配) |  |  | 采购件 |  | /变频通用物料/ 008.电子元器件/ 06.晶体管类 | 临时
550 | 30080304000065 | 电解电容 |  | CAP 江浩 CD286 100uF 35V M AEC 6.3*12-P2.5 2000H at105℃ 机插 |  | A.1 (Manufacturing) | 已发布 | 30000 | pcs | [6 empty] | 30 | (不可分配) |  |  | 采购件 |  | /变频通用物料/ 008.电子元器件/ 03.电容类/ 040.电解电容 | 临时
560 | 30080304000067 | 电解电容 |  | CAP 江浩 CD286 470uF 35V M AEC 10*16-P5 2000H at105℃ 机插 |  | A.1 (Manufacturing) | 已发布 | 120000 | pcs | [6 empty] | 30 | (不可分配) |  |  | 采购件 |  | /变频通用物料/ 008.电子元器件/ 03.电容类/ 040.电解电容 | 临时
570 | 30080304000137 | 电解电容 |  | CAP 艾华 EHS2JS151M60OT 150uF 550V M PET Φ 18 × 60 5000H at 105℃ 手插 |  | A.1 (Manufacturing) | 已发布 | 89604 | pcs | [6 empty] | 30 | (不可分配) |  |  | 采购件 |  | /变频通用物料/ 008.电子元器件/ 03.电容类/ 040.电解电容 | 临时
580 | 30080301000027 | 安规电容 |  | CAP 法拉 Y2 472 电压300V M 薄膜 P10 手插 |  | A.1 (Manufacturing) | 已发布 | 180000 | pcs | [6 empty] | 30 | (不可分配) |  |  | 采购件 |  | /STS工商储产品线/ 14_Manufacture | 临时
590 | 30080302000024 | 薄膜电容 |  | CAP 法拉 C3D1U505KB00382 5uF 600V K 薄膜 L32W13H22P27.5 手插 |  | A.1 (Manufacturing) | 已发布 | 32640 | pcs | [6 empty] | 30 | (不可分配) |  |  | 采购件 |  | /变频通用物料/ 008.电子元器件/ 03.电容类/ 050.常规贴片电容
600 | 30080302000012 | 薄膜电容 |  | CAP 法拉 C322J104K60C 0.1uF 电压630V K 薄膜 L17.5W7.5H13.5P15 手插 |  | A.1 (Manufacturing) | 已发布 | 12000 | pcs | [6 empty] | 30 | (不可分配) |  |  | 采购件 |  | /变频通用物料/ 008.电子元器件/ 03.电容类/ 050.常规贴片电容 | 临时
610 | 30080803000162 | 插座 |  | CN 嘉得 XHD-4ADW-2.5-TC 4P 2.5mm PA66/黄铜镀锡 散装 手插 |  | A.1 (Manufacturing) | 已发布 | 30000 | pcs | [6 empty] | 30 | (不可分配) |  |  | 采购件 |  | /变频通用物料/ 000.协商迁移-全部通用物料
620 | 30080803000151 | 插座 |  | CN 昌顺 HA-3A-2.5-TC 3P 2.5mm PA66/黄铜镀锡 散装 手插 |  | A.1 (Manufacturing) | 已发布 | 45000 | pcs | [6 empty] | 30 | (不可分配) |  |  | 采购件 |  | /变频通用物料/ 008.电子元器件/ 08.连接器类
630 | 30080811000020 | 端子 |  | CN 腾达兴 PCB-A-63001-M4-40A 散装 手插 |  | A.1 (Manufacturing) | 已发布 | 150000 | pcs | [6 empty] | 30 | (不可分配) |  |  | 采购件 |  | /STS工商储产品线/ 14_Manufacture
640 | 30080206000041 | 共模电感 |  | IND T28*16*13-R10K-1.8*1P-10T 1.4 mH ±30% 手插 |  | A.1 (Manufacturing) | 已发布 | 30000 | pcs | [6 empty] | 30 | (不可分配) |  |  | 采购件 |  | /变频通用物料/ 008.电子元器件/ 02.电感类/ 060.共模电感
650 | 30080803000186 | 插座 |  | CN 联祥 2*25P-2.54mm 塑高8.5mm 2*25P 2.54mm 散装 手插 |  | A.1 (Manufacturing) | 已发布 | 15000 | pcs | [6 empty] | 30 | (不可分配) |  |  | 采购件 |  | /变频通用物料/ 008.电子元器件/ 08.连接器类
660 | 30080403000009 | 插件电阻 |  | RES 彩源/彩智 MF 500K F 2W 金膜 卧式P20-BT16 手插 |  | A.1 (Manufacturing) | 已发布 | 15000 | pcs | [6 empty] | 30 | (不可分配) |  |  | 采购件 |  | /变频通用物料/ 008.电子元器件/ 04.电阻类/ 030.金属膜电阻
670 | 30080409000017 | 插件电阻 |  | RES 彩源/彩智 CF 200K J 2W 碳膜 立式编带P10 机插 |  | A.1 (Manufacturing) | 已发布 | 15000 | pcs | [6 empty] | 30 | (不可分配) |  |  | 采购件 |  | /变频通用物料/ 008.电子元器件/ 04.电阻类/ 030.金属膜电阻
680 | 30081300000030 | 继电器 |  | RY 宏发 JZC-32F-012-HS3 12V DC 320Ω 250V 5A 手插 |  | A.1 (Manufacturing) | 已发布 | 15000 | pcs | [6 empty] | 30 | (不可分配) |  |  | 采购件 |  | /STS工商储产品线/ 14_Manufacture | 临时
690 | 30081102000037 | 高频开关变压器 |  | TR 晨扬 PQ3225 3mHmH 60:6 铁氧体 35*36*34mm 手插 |  | A.1 (Manufacturing) | 已发布 | 15000 | pcs | [6 empty] | 30 | (不可分配) |  |  | 采购件 |  | /变频通用物料/ 008.电子元器件/ 11.变压器类/ 020.高频开关变压器
700 | 30080506000055 | 电源芯片 |  | IC 英飞凌 ICE3BR2280JZ 隔离800V 65KHz 43W DIP7 手插 |  | A.1 (Manufacturing) | 已发布 | 14000 | pcs | [6 empty] | 30 | (不可分配) |  |  | 采购件 |  | /变频通用物料/ 008.电子元器件/ 05.集成电路/ 060.电源芯片
710 | 30080506000030 | 电源芯片 |  | IC ST 7805CV 35Vin 5Vout 1.5Aout LDO TO220 手插 |  | A.1 (Manufacturing) | 已发布 | 15000 | pcs | [6 empty] | 30 | (不可分配) |  |  | 采购件 |  | /变频通用物料/ 008.电子元器件/ 05.集成电路/ 060.电源芯片
720 | 30080506000131 | 电源芯片 |  | IC ST L7912CV TO220 手插 |  | A.1 (Manufacturing) | 已发布 | 15000 | pcs | [6 empty] | 30 | (不可分配) |  |  | 采购件 |  | /变频通用物料/ 008.电子元器件/ 05.集成电路/ 060.电源芯片
730 | 30080506000115 | 电源芯片 | power management IC | IC LM317 T0-220-2L 手插 | IC LM317 T0-220-2L hand plug | A.1 (Manufacturing) | 已发布 | 15000 | pcs | [6 empty] | 30 | (不可分配) |  |  | 采购件 |  | /变频通用物料/ 008.电子元器件/ 05.集成电路/ 060.电源芯片
740 | 30080111000010 | 电流传感器 |  | SEN 希磁 STK-32PL/A 电流32A 感度25mV/A 手插 |  | A.1 (Manufacturing) | 已发布 | 15000 | pcs | [6 empty] | 30 | (不可分配) |  |  | 采购件 |  | /变频通用物料/ 008.电子元器件/ 01.传感器类/ 110.电流传感器
750 | 30080111000038 | 电流传感器 |  | SEN 希磁 STK-P/M1S-1 1.0A 感度1.2V/A 手插 |  | A.1 (Manufacturing) | 已发布 | 15000 | pcs | [6 empty] | 30 | (不可分配) |  |  | 采购件 |  | /变频通用物料/ 008.电子元器件/ 01.传感器类/ 110.电流传感器
760 | 30080601000146 | IGBT |  | IGBT 罗姆 RGTV80TS65D 650V 40A TO247 手插 |  | A.1 (Manufacturing) | 已发布 | 75000 | pcs | [6 empty] | 30 | (不可分配) |  |  | 采购件 |  | /单相组串产品线/ 14_Manufacture
770 | 30100505000010 | 压板 |  | 压板 36*20*15.4mm φ4双压-A型-品牌-阔立 |  | A.1 (Manufacturing) | 已发布 | 44000 | pcs | [6 empty] | 30 | (不可分配) |  |  | 采购件 |  | /变频通用物料/ 010.塑料件/ 05.紧固(卡扣夹)类/ 050.压板 | 临时
780 | 30210300001612 | 多层印制板 |  | PCB SUN MCU-G04 104mm 60mm 1.6mm 1oz 沉金 FR-4 TG135℃ 94V-0 CTI175-250V 四层 4 V1.7 |  | A.1 (Manufacturing) | 已发布 | 15000 | pcs | [6 empty] | 30 | (不可分配) |  |  | 采购件 |  | /变频通用物料
790 | 30080305000043 | 常规贴片电容 |  | CAP SAMSUNG 102 电压100V K X7R 0603 贴装 |  | A.1 (Manufacturing) | 已发布 | 272000 | pcs | [6 empty] | 30 | (不可分配) |  |  | 采购件 |  | /变频通用物料/ 008.电子元器件/ 03.电容类/ 050.常规贴片电容
800 | 30080305000041 | 常规贴片电容 |  | CAP SAMSUNG 20pF 电压50V J NPO 0603 贴装 |  | A.1 (Manufacturing) | 已发布 | 32000 | pcs | [6 empty] | 30 | (不可分配) |  |  | 采购件 |  | /变频通用物料/ 008.电子元器件/ 03.电容类/ 050.常规贴片电容
810 | 30080305000074 | 常规贴片电容 |  | CAP SAMSUNG 333 电压50V K X7R 0603 贴装 |  | A.1 (Manufacturing) | 已发布 | 92000 | pcs | [6 empty] | 30 | (不可分配) |  |  | 采购件 |  | /变频通用物料/ 008.电子元器件/ 03.电容类/ 050.常规贴片电容
820 | 30080305000083 | 常规贴片电容 |  | CAP SAMSUNG 105 电压25V K X7R 0603 贴装 |  | A.1 (Manufacturing) | 已发布 | 48000 | pcs | [6 empty] | 30 | (不可分配) |  |  | 采购件 |  | /变频通用物料/ 008.电子元器件/ 03.电容类/ 050.常规贴片电容
830 | 30080410000356 | 贴片电阻 |  | RES 国巨 AF0603 5.1K F 1/10W 常规 0603 贴装 |  | A.1 (Manufacturing) | 已发布 | 205000 | pcs | [6 empty] | 30 | (不可分配) |  |  | 采购件 |  | /变频通用物料/ 008.电子元器件/ 04.电阻类/ 110.无感电阻
840 | 30080410000362 | 贴片电阻 |  | RES 国巨 AF0603 2.7K F 1/10W 常规 0603 贴装 |  | A.1 (Manufacturing) | 已发布 | 275000 | pcs | [6 empty] | 30 | (不可分配) |  |  | 采购件 |  | /变频通用物料/ 008.电子元器件/ 04.电阻类/ 110.无感电阻
850 | 30080410000324 | 贴片电阻 |  | RES 国巨 AF0805 300Ω F 1/8W 常规 0805 贴装 |  | A.1 (Manufacturing) | 已发布 | 140000 | pcs | [6 empty] | 30 | (不可分配) |  |  | 采购件 |  | /变频通用物料/ 008.电子元器件/ 04.电阻类/ 110.无感电阻
860 | 30080410000333 | 贴片电阻 |  | RES 国巨 AF0805 39Ω F 1/8W 常规 0805 贴装 |  | A.1 (Manufacturing) | 已发布 | 245000 | pcs | [6 empty] | 30 | (不可分配) |  |  | 采购件 |  | /变频通用物料/ 008.电子元器件/ 04.电阻类/ 110.无感电阻
870 | 30080410000592 | 常规贴片电阻 |  | RES 国巨 AF1206 39Ω F 1/4W 常规 1206 贴装 |  | A.1 (Manufacturing) | 已发布 | 20000 | pcs | [6 empty] | 30 | (不可分配) |  |  | 采购件 |  | /变频通用物料/ 008.电子元器件/ 04.电阻类/ 100.常规贴片电阻
880 | 30080410000315 | 贴片电阻 |  | RES 国巨 AF0805 2K F 1/8W 常规 0805 贴装 |  | A.1 (Manufacturing) | 已发布 | 35000 | pcs | [6 empty] | 30 | (不可分配) |  |  | 采购件 |  | /变频通用物料/ 008.电子元器件/ 04.电阻类/ 110.无感电阻
890 | 30080410000339 | 贴片电阻 | Chip Resistor | RES SFR03EZPF1002 10K F 1/10W 抗硫化 0603 贴装 | RES SFR03EZPF1002 10K F 1/10W sulfur resistant 0603 mounting | A.1 (Manufacturing) | 已发布 | 320000 | pcs | [6 empty] | 30 | (不可分配) |  |  | 采购件 |  | /变频通用物料/ 008.电子元器件/ 04.电阻类/ 110.无感电阻
900 | 30080410000336 | 贴片电阻 | Chip Resistor | RES SFR03EZPF1001 1K F 1/10W 抗硫化 0603 贴装 | RES SFR03EZPF1001 1K F 1/10W sulfur resistant 0603 mounting | A.1 (Manufacturing) | 已发布 | 320000 | pcs | [6 empty] | 30 | (不可分配) |  |  | 采购件 |  | /变频通用物料/ 008.电子元器件/ 04.电阻类/ 110.无感电阻
910 | 30080410000363 | 贴片电阻 |  | RES 国巨 AF0603 2.2K F 1/10W 常规 0603 贴装 |  | A.1 (Manufacturing) | 已发布 | 140000 | pcs | [6 empty] | 30 | (不可分配) |  |  | 采购件 |  | /变频通用物料/ 008.电子元器件/ 04.电阻类/ 110.无感电阻
920 | 30080410000341 | 贴片电阻 | Chip Resistor | RES SFR03EZPF2702 27K F 1/10W 抗硫化 0603 贴装 | RES SFR03EZPF2702 27K F 1/10W sulfur resistant 0603 mounting | A.1 (Manufacturing) | 已发布 | 110000 | pcs | [6 empty] | 30 | (不可分配) |  |  | 采购件 |  | /变频通用物料/ 008.电子元器件/ 04.电阻类/ 110.无感电阻
930 | 30080410000322 | 贴片电阻 |  | RES 国巨 AF0805 3K F 1/8W 常规 0805 贴装 |  | A.1 (Manufacturing) | 已发布 | 35000 | pcs | [6 empty] | 30 | (不可分配) |  |  | 采购件 |  | /变频通用物料/ 008.电子元器件/ 04.电阻类/ 110.无感电阻
940 | 30080410000323 | 贴片电阻 |  | RES 国巨 AF0805 1.5K F 1/8W 常规 0805 贴装 |  | A.1 (Manufacturing) | 已发布 | 35000 | pcs | [6 empty] | 30 | (不可分配) |  |  | 采购件 |  | /变频通用物料/ 008.电子元器件/ 04.电阻类/ 110.无感电阻
950 | 30080410000343 | 贴片电阻 | Chip Resistor | RES SFR03EZPF2002 20K F 1/10W 常规 0603 贴装 | RES SFR03EZPF2002 20K F 1/10W regular 0603 mounting | A.1 (Manufacturing) | 已发布 | 35000 | pcs | [6 empty] | 30 | (不可分配) |  |  | 采购件 |  | /变频通用物料/ 008.电子元器件/ 04.电阻类/ 110.无感电阻
960 | 30080410000364 | 贴片电阻 |  | RES 国巨 AF0603 120Ω F 1/10W 常规 0603 贴装 |  | A.1 (Manufacturing) | 已发布 | 50000 | pcs | [6 empty] | 30 | (不可分配) |  |  | 采购件 |  | /变频通用物料/ 008.电子元器件/ 04.电阻类/ 110.无感电阻
970 | 30080410000241 | 贴片电阻 |  | RES 国巨 2K F 1/10W 常规 0603 贴装 |  | A.1 (Manufacturing) | 已发布 | 20000 | pcs | [6 empty] | 30 | 20 |  | 采购件 | 采购件 |  | /变频通用物料/ 008.电子元器件/ 04.电阻类/ 110.无感电阻
980 | 30080410000342 | 贴片电阻 |  | RES 罗姆 SFR03EZPF1003 100K F 1/10W 抗硫化 0603 贴装 |  | A.1 (Manufacturing) | 已发布 | 35000 | pcs | [6 empty] | 30 | (不可分配) |  |  | 采购件 |  | /变频通用物料/ 008.电子元器件/ 04.电阻类/ 110.无感电阻
990 | 30080410000347 | 贴片电阻 | Chip Resistor | RES SFR03EZPF1202 12K F 1/10W 抗硫化 0603 贴装 | RES SFR03EZPF1202 12K F 1/10W sulfur resistant 0603 mounting | A.1 (Manufacturing) | 已发布 | 20000 | pcs | [6 empty] | 30 | (不可分配) |  |  | 采购件 |  | /变频通用物料/ 008.电子元器件/ 04.电阻类/ 110.无感电阻
1000 | 30080410000523 | 常规贴片电阻 |  | RES 国巨 AC0603FR-0715KL 15K F 1/10W 常规 0603 贴装 |  | A.1 (Manufacturing) | 已发布 | 65000 | pcs | [6 empty] | 30 | (不可分配) |  |  | 采购件 |  | /变频通用物料/ 008.电子元器件/ 04.电阻类/ 100.常规贴片电阻
1010 | 30080410000004 | 贴片电阻 |  | RES 国巨 RC0805 8.06K F 1/8W 常规 0805 贴装 |  | A.1 (Manufacturing) | 已发布 | 35000 | pcs | [6 empty] | 30 | (不可分配) |  |  | 采购件 |  | /变频通用物料/ 008.电子元器件/ 04.电阻类/ 110.无感电阻
1020 | 30080518000035 | 主控芯片 |  | IC Microchip dsPIC33EP64GS506 3.3V TQFP64 贴装 |  | A.1 (Manufacturing) | 已发布 | 15600 | pcs | [6 empty] | 30 | (不可分配) |  |  | 采购件 |  | /变频通用物料/ 008.电子元器件/ 05.集成电路/ 180.主控芯片(MCU) | 临时
1030 | 30080517000016 | 运放芯片 |  | IC 3PEAK LM339A 4组 SOP14 贴装 |  | A.1 (Manufacturing) | 已发布 | 30000 | pcs | [6 empty] | 30 | (不可分配) |  |  | 采购件 |  | /STS工商储产品线/ 14_Manufacture | 临时
1040 | 30080512000007 | 逻辑芯片 |  | IC TI SN74ACT08DR SOP14 贴装 |  | A.1 (Manufacturing) | 已发布 | 75000 | pcs | [6 empty] | 30 | (不可分配) |  |  | 采购件 |  | /变频通用物料/ 008.电子元器件/ 05.集成电路
1050 | 30080517000012 | 运放芯片 |  | IC TI TL074IDR 4组 SOP14 贴装 |  | A.1 (Manufacturing) | 已发布 | 75000 | pcs | [6 empty] | 30 | (不可分配) |  |  | 采购件 |  | /变频通用物料/ 008.电子元器件/ 05.集成电路/ 170.运放芯片 | 临时
1060 | 30080506000038 | 电源芯片 |  | IC DIODES AZ1117 15Vin 3.3Vout 1Aout LDO TO252 贴装 |  | A.1 (Manufacturing) | 已发布 | 15000 | pcs | [6 empty] | 30 | (不可分配) |  |  | 采购件 |  | /变频通用物料/ 008.电子元器件/ 05.集成电路/ 060.电源芯片
1070 | 30080505000006 | 存储芯片 |  | IC 微芯 24LC64T SOP8 贴装 |  | A.1 (Manufacturing) | 已发布 | 16500 | pcs | [6 empty] | 30 | (不可分配) |  |  | 采购件 |  | /STS工商储产品线/ 14_Manufacture | 临时
1080 | 30080506000093 | 电源芯片 |  | IC DIODES AP3211 3.3Vout SOT23-6 贴装 |  | A.1 (Manufacturing) | 已发布 | 30000 | pcs | [6 empty] | 30 | (不可分配) |  |  | 采购件 |  | /变频通用物料/ 008.电子元器件/ 05.集成电路/ 060.电源芯片
1090 | 30080512000039 | 逻辑芯片 | Logic chip | IC UTC U74ACT14G-S14-R SOP14 贴装 | IC UTC U74ACT14G-S14-R SOP14 mounting | A.1 (Manufacturing) | 已发布 | 15000 | pcs | [6 empty] | 30 | (不可分配) |  |  | 采购件 |  | /变频通用物料/ 008.电子元器件/ 05.集成电路
1100 | 30081501000007 | 晶振 |  | X TKD晶科鑫 X-49SMD-8M 晶体谐振器 8MHZ ±20PPMppm SMD 贴装 |  | A.1 (Manufacturing) | 已发布 | 30000 | pcs | [6 empty] | 30 | (不可分配) |  |  | 采购件 |  | /变频通用物料/ 008.电子元器件/ 15.频率器类 | 临时
1110 | 30080606000010 | TVS管 |  | TVS 扬杰 P4SMAJ8.2CA 8.2V 1W SMA 贴装 |  | A.1 (Manufacturing) | 已发布 | 15000 | pcs | [6 empty] | 30 | (不可分配) |  |  | 采购件 |  | /变频通用物料/ 008.电子元器件/ 06.晶体管类 | 临时
1120 | 30080615000038 | 肖特基二极管 |  | DIODE 扬杰 SL14 40VV 1A 30ns SOD-123FL 贴装 |  | A.1 (Manufacturing) | 已发布 | 45000 | pcs | [6 empty] | 30 | (不可分配) |  |  | 采购件 |  | /变频通用物料/ 008.电子元器件/ 06.晶体管类 | 临时
1130 | 30080518000027 | 主控芯片 |  | IC ST STM8S003F3P6TR 3.3V SOT23 贴装 |  | A.1 (Manufacturing) | 已发布 | 15000 | pcs | [6 empty] | 30 | (不可分配) |  |  | 采购件 |  | /变频通用物料/ 008.电子元器件/ 05.集成电路/ 180.主控芯片(MCU) | 临时
1140 | 30080802000033 | 插针 |  | CN 亿瑞 2*25P-2.54 25P*2 P2.54 SC 散装 手插 |  | A.1 (Manufacturing) | 已发布 | 15000 | pcs | [6 empty] | 30 | (不可分配) |  |  | 采购件 |  | /变频通用物料/ 008.电子元器件/ 08.连接器类/ 020.插针
1150 | 30080803000177 | 插座 |  | CN 嘉得 XHD-6ADW-2.5-TC 6P 2.5mm PA66/黄铜镀锡 散装 手插 |  | A.1 (Manufacturing) | 已发布 | 15000 | pcs | [6 empty] | 30 | (不可分配) |  |  | 采购件 |  | /变频通用物料/ 008.电子元器件/ 08.连接器类
1160 | 30080803000176 | 插座 |  | CN 嘉得 XH-2ADW-2.5-TC-R 2P 2.5mm PA66/黄铜镀锡 红色 散装 手插 |  | A.1 (Manufacturing) | 已发布 | 15000 | pcs | [6 empty] | 30 | (不可分配) |  |  | 采购件 |  | /变频通用物料/ 008.电子元器件/ 08.连接器类
1170 | 30210200001656 | 双面印制板 |  | PCB SUN LCD-G04 104mm *78mm *1.6mm *1oz 无铅喷锡 FR-4 TG130℃ 94V-0 CTI175-250V 双面 4 V1.4 |  | A.1 (Manufacturing) | 已发布 | 15000 | pcs | [6 empty] | 30 | (不可分配) |  |  | 采购件 |  | /变频通用物料
1180 | 30080305000047 | 常规贴片电容 |  | CAP SAMSUNG 106 电压25V K X5R 0805 贴装 |  | A.1 (Manufacturing) | 已发布 | 16000 | pcs | [6 empty] | 30 | (不可分配) |  |  | 采购件 |  | /变频通用物料/ 008.电子元器件/ 03.电容类/ 050.常规贴片电容
1190 | 30080305000176 | 常规贴片电容 |  | CAP 国巨 102 50V J NPO 0805 贴装 |  | A.1 (Manufacturing) | 已发布 | 152000 | pcs | [6 empty] | 30 | (不可分配) |  |  | 采购件 |  | /变频通用物料/ 008.电子元器件/ 03.电容类/ 050.常规贴片电容
1200 | 30080305000027 | 常规贴片电容 |  | CAP SAMSUNG 101 电压50V J NPO 0805 贴装 |  | A.1 (Manufacturing) | 已发布 | 80000 | pcs | [6 empty] | 30 | (不可分配) |  |  | 采购件 |  | /变频通用物料/ 008.电子元器件/ 03.电容类/ 050.常规贴片电容
1210 | 30080305000180 | 常规贴片电容 |  | CAP 国巨 471 50V J NPO 0805 贴装 |  | A.1 (Manufacturing) | 已发布 | 168000 | pcs | [6 empty] | 30 | (不可分配) |  |  | 采购件 |  | /变频通用物料/ 008.电子元器件/ 03.电容类/ 050.常规贴片电容
1220 | 30080305000183 | 常规贴片电容 |  | CAP 国巨 20PF 50V J NPO 0805 贴装 |  | A.1 (Manufacturing) | 已发布 | 32000 | pcs | [6 empty] | 30 | (不可分配) |  |  | 采购件 |  | /变频通用物料/ 008.电子元器件/ 03.电容类/ 050.常规贴片电容
1230 | 30080305000121 | 常规贴片电容 |  | CAP 国巨 6PF 50V C NPO 0805 贴装 |  | A.1 (Manufacturing) | 已发布 | 64000 | pcs | [6 empty] | 30 | (不可分配) |  |  | 采购件 |  | /变频通用物料/ 008.电子元器件/ 03.电容类/ 050.常规贴片电容
1240 | 30080410000216 | 贴片电阻 |  | RES 国巨 100Ω F 1/8W 常规 0805 贴装 |  | A.1 (Manufacturing) | 已发布 | 365000 | pcs | [6 empty] | 30 | (不可分配) |  |  | 采购件 |  | /STS工商储产品线/ 14_Manufacture
1250 | 30080410000301 | 贴片电阻 |  | RES 国巨 AF0805 12K F 1/8W 常规 0805 贴装 |  | A.1 (Manufacturing) | 已发布 | 20000 | pcs | [6 empty] | 30 | (不可分配) |  |  | 采购件 |  | /变频通用物料/ 008.电子元器件/ 04.电阻类/ 110.无感电阻
1260 | 30080204000019 | 磁珠 |  | IND CWS4520EF-701T 700/100MHz Ω ±25% 电流2.2 贴装 |  | A.1 (Manufacturing) | 已发布 | 15000 | pcs | [6 empty] | 30 | (不可分配) |  |  | 采购件 |  | /变频通用物料/ 008.电子元器件/ 02.电感类/ 040.磁珠 | 临时
1270 | 30080605000016 | 三极管 |  | Q 长电 S8050-J3Y NPN 25V 5A SOT-23 贴装 |  | A.1 (Manufacturing) | 已发布 | 15000 | pcs | [6 empty] | 30 | (不可分配) |  |  | 采购件 |  | /变频通用物料/ 008.电子元器件/ 06.晶体管类 | 临时
1280 | 30080518000042 | 主控芯片(MCU) |  | IC GD GD32F303VET6 LQFP100 贴装 |  | A.1 (Manufacturing) | 已发布 | 15120 | pcs | [6 empty] | 30 | (不可分配) |  |  | 采购件 |  | /变频通用物料/ 008.电子元器件/ 05.集成电路/ 180.主控芯片(MCU) | 临时
1290 | 30081501000015 | 晶振 |  | X 爱普生 FC-135 晶体谐振器 32.768KHZ 1206 贴装 Q13FC1350000200 |  | A.1 (Manufacturing) | 已发布 | 15000 | pcs | [6 empty] | 30 | (不可分配) |  |  | 采购件 |  | /变频通用物料/ 008.电子元器件/ 15.频率器类 | 临时
1300 | 30090509000042 | 贴片螺母 |  | 贴片螺母 SMTSO-M3*0.5-2+4.6mm 镀锡 铜 右 |  | A.1 (Manufacturing) | 已发布 | 60000 | pcs | [6 empty] | 30 | (不可分配) |  |  | 采购件 |  | /变频通用物料
1310 | 30080607000049 | 发光二极管 |  | LED 光弘 GHR705A-7K 红 625nmnm 20mA 160mcdmcd 直插 机插 |  | A.1 (Manufacturing) | 已发布 | 16000 | pcs | [6 empty] | 30 | (不可分配) |  |  | 采购件 |  | /变频通用物料/ 008.电子元器件/ 06.晶体管类 | 临时
1320 | 30080607000048 | 发光二极管 |  | LED 光弘 GHG705A-7K 绿 570nmnm 20mA 80mcdmcd 直插 机插 |  | A.1 (Manufacturing) | 已发布 | 44000 | pcs | [6 empty] | 30 | (不可分配) |  |  | 采购件 |  | /变频通用物料/ 008.电子元器件/ 06.晶体管类 | 临时
1330 | 30080803000153 | 插座 |  | CN 嘉得,信荣 XHB/BTW25004 4P 2.54mm SC PA66/黄铜镀锡 散装 手插 |  | A.1 (Manufacturing) | 已发布 | 15000 | pcs | [6 empty] | 30 | (不可分配) |  |  | 采购件 |  | /STS工商储产品线/ 14_Manufacture
1340 | 30080803000152 | 插座 |  | CN 昌顺 XHB-5AW-2.5-SC 5P 2.5mm PA66/黄铜镀锡 白色 散装 手插 |  | A.1 (Manufacturing) | 已发布 | 30000 | pcs | [6 empty] | 30 | (不可分配) |  |  | 采购件 |  | /变频通用物料/ 008.电子元器件/ 08.连接器类
1350 | 30080803000146 | 插座 |  | CN 嘉得 XHB-8AW-2.5-SC 8P 2.5mm PA66/黄铜镀锡 散装 手插 |  | A.1 (Manufacturing) | 已发布 | 15000 | pcs | [6 empty] | 30 | (不可分配) |  |  | 采购件 |  | /变频通用物料/ 008.电子元器件/ 08.连接器类
1360 | 30220501000002 | 按键开关 |  | 按键开关 铭诺 6*6*16mm 带扣护套 绿色 |  | A.1 (Manufacturing) | 已发布 | 60000 | pcs | [6 empty] | 30 | (不可分配) |  |  | 采购件 |  | /变频通用物料/ 022.电器件/ 05.开关保护类/ 010.按键开关
1370 | 30080309000003 | 超级电容 |  | CAP 锦州凯美 HT-5R5-D334UYC7H 0.33F 5.5V M 不锈钢 D13H9.5P5 手插 |  | A.1 (Manufacturing) | 已发布 | 14960 | pcs | [6 empty] | 30 | (不可分配) |  |  | 采购件 |  | /变频通用物料/ 008.电子元器件/ 03.电容类/ 090.超级电容 | 临时
1380 | 30080906000020 | 液晶显示屏(含模组) |  | LCD ZETTLER ACM1602KR-FL-YBE-MP 80*36*13.5mm 3.3VV -20-70℃ 组装 |  | A.1 (Manufacturing) | 已发布 | 15000 | pcs | [6 empty] | 30 | (不可分配) |  |  | 采购件 |  | /变频通用物料/ 008.电子元器件/ 09.显示 | 临时
1390 | 30090802000005 | 十一字槽组合件 |  | GBT9074.4-1988 十一字槽组合件 M 3mm *10mm 镀锌 碳钢 盘头 |  | A.4 (Design) | 已发布 | 60000 | pcs | [6 empty] | 20 | 30 |  | 采购件 | 采购件 |  | (安全信息)
1400 | 30080410000334 | 贴片电阻 | Chip Resistor | RES AF0805 15K F 1/8W 常规 0805 贴装 | RES AF0805 15K F 1/8W regular 0805 mounting | A.1 (Manufacturing) | 已发布 | 35000 | pcs | [6 empty] | 30 | (不可分配) |  |  | 采购件 |  | /变频通用物料/ 008.电子元器件/ 04.电阻类/ 110.无感电阻
1410 | 30080410000245 | 贴片电阻 | Chip Resistor | RES 30K F 1/10W 常规 0603 贴装 | RES 30K F 1/10W regular 0603 mounting | A.1 (Manufacturing) | 已发布 | 35000 | pcs | [6 empty] | 30 | (不可分配) |  |  | 采购件 |  | /变频通用物料/ 008.电子元器件/ 04.电阻类/ 110.无感电阻
1420 | 30260103000021 | 泡泡袋 |  | 泡泡袋 2000mm*1600mm 开口2000mm 平口 |  | A.1 (Manufacturing) | 已发布 | 85 | pcs | [6 empty] | 30 | (不可分配) |  |  | 采购件 |  | /变频通用物料/ 026.非纸质包装件 | 临时
1430 | 30260206000026 | 木箱 |  | 木箱 1080mm *880mm *655mm |  | A.1 (Manufacturing) | 已发布 | 85 | pcs | [6 empty] | 30 | (不可分配) |  |  | 采购件 |  | /变频通用物料/ 026.非纸质包装件 | 临时
1440 | 30150200001113 | 珍珠棉 |  | 珍珠棉 840*605*20mm 15kg/m³ 木箱宽边珍珠棉 |  | A.1 (Manufacturing) | 已发布 | 170 | pcs | [6 empty] | 30 | (不可分配) |  |  | 采购件 |  | /变频通用物料/ 015.发泡件/ 02000.珍珠棉 | 临时
1450 | 30150200001114 | 珍珠棉 |  | 珍珠棉 1080*880*20mm 15kg/m³ 木箱上下珍珠棉 |  | A.1 (Manufacturing) | 已发布 | 170 | pcs | [6 empty] | 30 | (不可分配) |  |  | 采购件 |  | /变频通用物料/ 015.发泡件/ 02000.珍珠棉 | 临时
1460 | 30150200001115 | 珍珠棉 |  | 珍珠棉 1080*605*20mm 15kg/m³ 木箱长边珍珠棉 |  | A.1 (Manufacturing) | 已发布 | 170 | pcs | [6 empty] | 30 | (不可分配) |  |  | 采购件 |  | /变频通用物料/ 015.发泡件/ 02000.珍珠棉 | 临时
| 10010201001514 | 单相组串逆变器 |  | SUN 3KW G04 P1 MPPT1 M 内置WIFI RS485 印度 Microtek-CKD-仅PCB裸板+元器件-DY20250915W703 V1
| 30080111000010 | 电流传感器 |  | SEN 希磁 STK-32PL/A 电流32A 感度25mV/A 手插
| 30080111000038 | 电流传感器 |  | SEN 希磁 STK-P/M1S-1 1.0A 感度1.2V/A 手插
| 30080202000008 | 贴片电感 |  | IND ISND 4D28-5*5mm 10 uH M 贴装
| 30080204000019 | 磁珠 |  | IND CWS4520EF-701T 700/100MHz Ω ±25% 电流2.2 贴装
| 30080206000041 | 共模电感 |  | IND T28*16*13-R10K-1.8*1P-10T 1.4 mH ±30% 手插
| 30080301000027 | 安规电容 |  | CAP 法拉 Y2 472 电压300V M 薄膜 P10 手插
| 30080301000032 | 安规电容 |  | CAP EPCOS X2 475 电压305V M 薄膜 P27.5 手插
| 30080301000034 | 安规电容 |  | CAP EPCOS X2 105 电压305V M 薄膜 P22.5 手插
| 30080302000012 | 薄膜电容 |  | CAP 法拉 C322J104K60C 0.1uF 电压630V K 薄膜 L17.5W7.5H13.5P15 手插
| 30080302000024 | 薄膜电容 |  | CAP 法拉 C3D1U505KB00382 5uF 600V K 薄膜 L32W13H22P27.5 手插
| 30080304000065 | 电解电容 |  | CAP 江浩 CD286 100uF 35V M AEC 6.3*12-P2.5 2000H at105℃ 机插
| 30080304000067 | 电解电容 |  | CAP 江浩 CD286 470uF 35V M AEC 10*16-P5 2000H at105℃ 机插
| 30080304000137 | 电解电容 |  | CAP 艾华 EHS2JS151M60OT 150uF 550V M PET Φ 18 × 60 5000H at 105℃ 手插
| 30080305000026 | 常规贴片电容 |  | CAP SAMSUNG 104 电压50V K X7R 0805 贴装
| 30080305000027 | 常规贴片电容 |  | CAP SAMSUNG 101 电压50V J NPO 0805 贴装
| 30080305000035 | 常规贴片电容 |  | CAP SAMSUNG 104 电压50V K X7R 0603 贴装
| 30080305000037 | 常规贴片电容 |  | CAP SAMSUNG 103 电压50V K X7R 0603 贴装
| 30080305000038 | 常规贴片电容 |  | CAP SAMSUNG 101 电压50V J NPO 0603 贴装
| 30080305000039 | 常规贴片电容 |  | CAP SAMSUNG 102 电压50V J NPO 0603 贴装
| 30080305000041 | 常规贴片电容 |  | CAP SAMSUNG 20pF 电压50V J NPO 0603 贴装
| 30080305000043 | 常规贴片电容 |  | CAP SAMSUNG 102 电压100V K X7R 0603 贴装
| 30080305000210 | 常规贴片电容 |  | CAP 国巨 471 50V K X7R 0603 贴装
| 30080305000047 | 常规贴片电容 |  | CAP SAMSUNG 106 电压25V K X5R 0805 贴装
| 30080305000050 | 常规贴片电容 |  | CAP SAMSUNG 105 电压50V K X7R 0805 贴装
| 30080305000064 | 常规贴片电容 |  | CAP SAMSUNG 106 16V K X5R 1206 贴装
| 30080305000069 | 常规贴片电容 |  | CAP SAMSUNG 226 电压16V K X5R 1206 贴装
| 30080305000074 | 常规贴片电容 |  | CAP SAMSUNG 333 电压50V K X7R 0603 贴装
| 30080305000075 | 常规贴片电容 |  | CAP SAMSUNG CL31B106KAHNNNE 106 电压25V K X7R 1206 贴装
| 30080305000083 | 常规贴片电容 |  | CAP SAMSUNG 105 电压25V K X7R 0603 贴装
| 30080305000101 | 常规贴片电容 |  | CAP SAMSUNG CL21B106KOQNNNE 106 电压16V K X7R 0805 贴装
| 30080305000121 | 常规贴片电容 |  | CAP 国巨 6PF 50V C NPO 0805 贴装
| 30080305000176 | 常规贴片电容 |  | CAP 国巨 102 50V J NPO 0805 贴装
| 30080305000180 | 常规贴片电容 |  | CAP 国巨 471 50V J NPO 0805 贴装
| 30080305000183 | 常规贴片电容 |  | CAP 国巨 20PF 50V J NPO 0805 贴装
| 30080305000225 | 常规贴片电容 |  | CAP 国巨 103 50V J 103 0805 贴装
| 30080309000003 | 超级电容 |  | CAP 锦州凯美 HT-5R5-D334UYC7H 0.33F 5.5V M 不锈钢 D13H9.5P5 手插
| 30080403000009 | 插件电阻 |  | RES 彩源/彩智 MF 500K F 2W 金膜 卧式P20-BT16 手插
| 30080409000017 | 插件电阻 |  | RES 彩源/彩智 CF 200K J 2W 碳膜 立式编带P10 机插
| 30080410000004 | 贴片电阻 |  | RES 国巨 RC0805 8.06K F 1/8W 常规 0805 贴装
| 30080410000206 | 贴片电阻 |  | RES 国巨 0Ω F 1/8W 常规 0805 贴装
| 30080410000209 | 贴片电阻 |  | RES 国巨 30Ω F 1/4W 常规 1206 贴装
| 30080410000216 | 贴片电阻 |  | RES 国巨 100Ω F 1/8W 常规 0805 贴装
| 30080410000222 | 贴片电阻 |  | RES 国巨 330Ω F 1/8W 常规 0805 贴装
| 30080410000226 | 贴片电阻 |  | RES 国巨 1K F 1/10W 常规 0603 贴装
| 30080410000228 | 贴片电阻 |  | RES 国巨 100Ω F 1/10W 常规 0603 贴装
| 30080410000229 | 贴片电阻 |  | RES 国巨 12K F 1/10W 常规 0603 贴装
| 30080410000236 | 贴片电阻 |  | RES 国巨 10K F 1/10W 常规 0603 贴装
| 30080410000241 | 贴片电阻 |  | RES 国巨 2K F 1/10W 常规 0603 贴装
| 30080410000244 | 贴片电阻 |  | RES 国巨 3.9K F 1/10W 常规 0603 贴装
| 30080410000246 | 贴片电阻 |  | RES 国巨 4.7K F 1/10W 常规 0603 贴装
| 30080410000249 | 贴片电阻 |  | RES 国巨 0R J 1/10W 常规 0603 贴装
| 30080410000255 | 贴片电阻 |  | RES 国巨 2.2K F 1/10W 常规 0603 贴装
| 30080410000289 | 贴片电阻 |  | RES 国巨 100K F 1/10W 常规 0603 贴装
| 30080410000294 | 贴片电阻 |  | RES 国巨 AF1206 1M F 1/4W 常规 1206 贴装
| 30080410000297 | 贴片电阻 |  | RES 国巨 AF1206 200K F 1/4W 常规 1206 贴装
| 30080410000299 | 贴片电阻 |  | RES 国巨 AF0805 10K F 1/8W 常规 0805 贴装
| 30080410000300 | 贴片电阻 |  | RES 国巨 AF0805 20K F 1/8W 常规 0805 贴装
| 30080410000301 | 贴片电阻 |  | RES 国巨 AF0805 12K F 1/8W 常规 0805 贴装
| 30080410000302 | 贴片电阻 |  | RES 国巨 AF0805 100K F 1/8W 常规 0805 贴装
| 30080410000304 | 贴片电阻 |  | RES 国巨 AF0805 1K F 1/8W 常规 0805 贴装
| 30080410000307 | 贴片电阻 |  | RES 国巨 AF0805 5.1K F 1/8W 常规 0805 贴装
| 30080410000308 | 贴片电阻 |  | RES 国巨 AF0805 3.9K F 1/8W 常规 0805 贴装
| 30080410000310 | 贴片电阻 |  | RES 国巨 AF0805 2.2K F 1/8W 常规 0805 贴装
| 30080410000311 | 贴片电阻 |  | RES 国巨 AF0805 10Ω F 1/8W 常规 0805 贴装
| 30080410000312 | 贴片电阻 |  | RES 国巨 AF1206 10Ω F 1/4W 常规 1206 贴装
| 30080410000313 | 贴片电阻 |  | RES 国巨 AF0805 200Ω F 1/8W 常规 0805 贴装
| 30080410000314 | 贴片电阻 |  | RES 国巨 AF0805 120Ω F 1/8W 常规 0805 贴装
| 30080410000315 | 贴片电阻 |  | RES 国巨 AF0805 2K F 1/8W 常规 0805 贴装
| 30080410000316 | 贴片电阻 |  | RES 国巨 AF0805 100Ω F 1/8W 常规 0805 贴装
| 30080410000322 | 贴片电阻 |  | RES 国巨 AF0805 3K F 1/8W 常规 0805 贴装
| 30080410000323 | 贴片电阻 |  | RES 国巨 AF0805 1.5K F 1/8W 常规 0805 贴装
| 30080410000324 | 贴片电阻 |  | RES 国巨 AF0805 300Ω F 1/8W 常规 0805 贴装
| 30080410000328 | 贴片电阻 |  | RES 国巨 AF0805 510Ω F 1/8W 常规 0805 贴装
| 30080410000331 | 贴片电阻 |  | RES 国巨 AF1206 3Ω F 1/4W 常规 1206 贴装
| 30080410000332 | 贴片电阻 |  | RES 国巨 AF1206 510K F 1/4W 常规 1206 贴装
| 30080410000333 | 贴片电阻 |  | RES 国巨 AF0805 39Ω F 1/8W 常规 0805 贴装
| 30080410000342 | 贴片电阻 |  | RES 罗姆 SFR03EZPF1003 100K F 1/10W 抗硫化 0603 贴装
| 30080410000348 | 贴片电阻 |  | RES 国巨 AF1206 20Ω F 1/4W 常规 1206 贴装
| 30080410000351 | 贴片电阻 |  | RES 国巨 RC0603 10Ω F 1/10W 常规 0603 贴装
| 30080410000352 | 贴片电阻 |  | RES 国巨 AF0805 130Ω F 1/8W 常规 0805 贴装
| 30080410000356 | 贴片电阻 |  | RES 国巨 AF0603 5.1K F 1/10W 常规 0603 贴装
| 30080410000357 | 贴片电阻 |  | RES 国巨 RC1210 5.1Ω F 1/2W 常规 1210 贴装
| 30080410000362 | 贴片电阻 |  | RES 国巨 AF0603 2.7K F 1/10W 常规 0603 贴装
| 30080410000363 | 贴片电阻 |  | RES 国巨 AF0603 2.2K F 1/10W 常规 0603 贴装
| 30080410000364 | 贴片电阻 |  | RES 国巨 AF0603 120Ω F 1/10W 常规 0603 贴装
| 30080410000523 | 常规贴片电阻 |  | RES 国巨 AC0603FR-0715KL 15K F 1/10W 常规 0603 贴装
| 30080410000592 | 常规贴片电阻 |  | RES 国巨 AF1206 39Ω F 1/4W 常规 1206 贴装
| 30080410000603 | 常规贴片电阻 |  | RES 国巨 1K F 1/10W AF 0603 贴装
| 30080410000604 | 常规贴片电阻 |  | RES 国巨 10K F 1/10W AF 0603 贴装
| 30080410000617 | 常规贴片电阻 |  | RES 国巨 AF0603FR-0720KL 20K F 1/10W 0603 贴装
| 30080410000618 | 常规贴片电阻 |  | RES 国巨 AF0603FR-0727KL 27K F 1/10W 抗硫化 0603 贴装
| 30080410000619 | 常规贴片电阻 |  | RES 国巨 AF0603FR-0712KL 12K F 1/10W 抗硫化 0603 贴装
| 30080411000027 | 无感 |  | RES Vishay WSHM 10mΩ F 5W 2818 贴装 采样电阻
| 30080414000016 | 压敏电阻 |  | MOV EPCOS S14K625E2-B72214S2621K101 625V K 5000A W17/E7.5 25mm 手插
| 30080414000020 | 压敏电阻 |  | MOV EPCOS S20K510E2-510VRMS-K-W21.5 510V K 10000A W21.5/E10 25mm 手插
| 30080505000006 | 存储芯片 |  | IC 微芯 24LC64T SOP8 贴装
| 30080506000030 | 电源芯片 |  | IC ST 7805CV 35Vin 5Vout 1.5Aout LDO TO220 手插
| 30080506000131 | 电源芯片 |  | IC ST L7912CV TO220 手插
| 30080506000040 | 电源芯片 |  | IC ST LM217T-ADJ 40Vin 1.2V-37Vout 1.5Aout LDO 手插
| 30080506000038 | 电源芯片 |  | IC DIODES AZ1117 15Vin 3.3Vout 1Aout LDO TO252 贴装
| 30080506000042 | 电源芯片 |  | IC DIODES AZ1117D-5.0TRE1 20Vin 5Vout 1Aout LDO TO252 贴装
| 30080506000045 | 电源芯片 |  | IC 长电 CJ431 REF2.5V cust_inve 23 贴装
| 30080506000055 | 电源芯片 |  | IC 英飞凌 ICE3BR2280JZ 隔离800V 65KHz 43W DIP7 手插
| 30080506000093 | 电源芯片 |  | IC DIODES AP3211 3.3Vout SOT23-6 贴装
| 30080509000012 | 光电耦合器 |  | IC SHARP PC817X3 隔离电压5000Vrms 80Vout 50mAout SOP4 贴装
| 30080512000007 | 逻辑芯片 |  | IC TI SN74ACT08DR SOP14 贴装
| 30080512000021 | 逻辑芯片 |  | IC 华润矽科 ULN2003CB SOP16 贴装
| 30080512000020 | 逻辑芯片 |  | IC TI SN74ACT14DR SOP14 贴装
| 30080514000041 | 驱动芯片 |  | IC 数明半导体 SLM343CK-DG SOP6 贴装
| 30080515000002 | 通讯芯片 |  | IC TI SN65HVD82DR 485通讯 SOP8 贴装
| 30080515000029 | 通讯芯片 |  | IC 纳芯微 NSi8242-DSWR 四通道隔离 SOP16 贴装
| 30080517000012 | 运放芯片 |  | IC TI TL074IDR 4组 SOP14 贴装
| 30080517000016 | 运放芯片 |  | IC 3PEAK LM339A 4组 SOP14 贴装
| 30080518000027 | 主控芯片 |  | IC ST STM8S003F3P6TR 3.3V SOT23 贴装
| 30080518000035 | 主控芯片 |  | IC Microchip dsPIC33EP64GS506 3.3V TQFP64 贴装
| 30080518000042 | 主控芯片(MCU) |  | IC GD GD32F303VET6 LQFP100 贴装
| 30080519000041 | 通讯模块(WIFI\蓝牙等) |  | IC 英臻 MW-4H(ST)-LPT270 贴装
| 30080601000146 | IGBT |  | IGBT 罗姆 RGTV80TS65D 650V 40A TO247 手插
| 30080603000060 | MOS管 |  | MOS Vanguard VS40200AD NMOS 40V 2.4Ω 120A TO252 贴装
| 30080605000016 | 三极管 |  | Q 长电 S8050-J3Y NPN 25V 5A SOT-23 贴装
| 30080605000035 | 三极管 |  | Q 长晶 BC846B NPN 65V 0.1A SOT-23 贴装
| 30080605000021 | 三极管 |  | Q DIODES FMMT718 PNP 20V 1.5A SOT-23 贴装
| 30080606000010 | TVS管 |  | TVS 扬杰 P4SMAJ8.2CA 8.2V 1W SMA 贴装
| 30080607000045 | 发光二极管 |  | LED 光弘 GHTY1205C 黄 462.5-475nmnm 20mA 90-260mcdmcd 1206 贴装
| 30080607000048 | 发光二极管 |  | LED 光弘 GHG705A-7K 绿 570nmnm 20mA 80mcdmcd 直插 机插
| 30080607000049 | 发光二极管 |  | LED 光弘 GHR705A-7K 红 625nmnm 20mA 160mcdmcd 直插 机插
| 30080610000002 | 开关二极管 |  | DIODE 扬杰 1N4148W 100V 0.15A SOD123 贴装
| 30080611000027 | 快速恢复二极管 |  | DIODE 扬杰 US2D 200V 2A 50ns SMB 贴装
| 30080611000031 | 快速恢复二极管 |  | DIODE 扬杰 HS1M 1000V 1A 100ns SMA 贴装
| 30080611000032 | 快速恢复二极管 |  | DIODE 扬杰 E1DF 200V 1A 35ns SMAF 贴装
| 30080614000030 | 稳压二极管 |  | DIODE 扬杰 BZT52C5V1 5.1V 5mA 0805 贴装
| 30080614000032 | 稳压二极管 |  | DIODE 元捷 SMA5921A 6.8V SMA 贴装
| 30080615000041 | 肖特基二极管 |  | DIODE 扬杰 BAS40-04LT1 40V 0.2A 5ns SOT23
| 30080615000038 | 肖特基二极管 |  | DIODE 扬杰 SL14 40VV 1A 30ns SOD-123FL 贴装
| 30080616000012 | 整流二极管 |  | DIODE 威世 EPX3007L 650V 30A TO-247 手插
| 30080802000033 | 插针 |  | CN 亿瑞 2*25P-2.54 25P*2 P2.54 SC 散装 手插
| 30080803000141 | 插座 |  | CN 嘉得 XH-4P-2.5-TC 4P 2.5mm PA66/黄铜镀锡 散装 手插
| 30080803000145 | 插座 |  | CN 嘉得 PH-8P-2.0-TC 8P 2.0mm PA66/黄铜镀锡 散装 手插
| 30080803000146 | 插座 |  | CN 嘉得 XHB-8AW-2.5-SC 8P 2.5mm PA66/黄铜镀锡 散装 手插
| 30080803000148 | 插座 |  | CN 嘉得 XHB-5A-2.5-TC 5P 2.5mm PA66/黄铜镀锡 散装 手插
| 30080803000150 | 插座 |  | CN 昌顺;嘉得 XHB-2A-2.5-TC 2P 2.5mm PA66/黄铜镀锡 散装 手插
| 30080803000151 | 插座 |  | CN 昌顺 HA-3A-2.5-TC 3P 2.5mm PA66/黄铜镀锡 散装 手插
| 30080803000152 | 插座 |  | CN 昌顺 XHB-5AW-2.5-SC 5P 2.5mm PA66/黄铜镀锡 白色 散装 手插
| 30080803000153 | 插座 |  | CN 嘉得,信荣 XHB/BTW25004 4P 2.54mm SC PA66/黄铜镀锡 散装 手插
| 30080803000162 | 插座 |  | CN 嘉得 XHD-4ADW-2.5-TC 4P 2.5mm PA66/黄铜镀锡 散装 手插
| 30080803000170 | 插座 |  | CN 嘉得 XH-2ADW-2.5-TC 2P 2.5mm PA66/黄铜镀锡 散装 手插
| 30080803000176 | 插座 |  | CN 嘉得 XH-2ADW-2.5-TC-R 2P 2.5mm PA66/黄铜镀锡 红色 散装 手插
| 30080803000177 | 插座 |  | CN 嘉得 XHD-6ADW-2.5-TC 6P 2.5mm PA66/黄铜镀锡 散装 手插
| 30080803000186 | 插座 |  | CN 联祥 2*25P-2.54mm 塑高8.5mm 2*25P 2.54mm 散装 手插
| 30080803000598 | 插座 |  | CN 君灏 1*8P-2.54mm 塑高8.5mm 散装 手插
| 30080811000020 | 端子 |  | CN 腾达兴 PCB-A-63001-M4-40A 散装 手插
| 30080906000020 | 液晶显示屏(含模组) |  | LCD ZETTLER ACM1602KR-FL-YBE-MP 80*36*13.5mm 3.3VV -20-70℃ 组装
| 30081001000021 | 保险管 |  | FUSE 福佑斯 SMD1206R050SF/16 16V 0.5A 慢断 贴装
| 30081102000037 | 高频开关变压器 |  | TR 晨扬 PQ3225 3mHmH 60:6 铁氧体 35*36*34mm 手插
| 30081300000030 | 继电器 |  | RY 宏发 JZC-32F-012-HS3 12V DC 320Ω 250V 5A 手插
| 30081300000032 | 继电器 |  | RY 宏发 HF161F-W 12V DC 103Ω 277 33 手插
| 30081501000007 | 晶振 |  | X TKD晶科鑫 X-49SMD-8M 晶体谐振器 8MHZ ±20PPMppm SMD 贴装
| 30081501000015 | 晶振 |  | X 爱普生 FC-135 晶体谐振器 32.768KHZ 1206 贴装 Q13FC1350000200
| 30090509000042 | 贴片螺母 |  | 贴片螺母 SMTSO-M3*0.5-2+4.6mm 镀锡 铜 右
| 30090802000005 | 十一字槽组合件 |  | GBT9074.4-1988 十一字槽组合件 M 3mm *10mm 镀锌 碳钢 盘头
| 30100505000010 | 压板 |  | 压板 36*20*15.4mm φ4双压-A型-品牌-阔立
| 30210200001656 | 双面印制板 |  | PCB SUN LCD-G04 104mm *78mm *1.6mm *1oz 无铅喷锡 FR-4 TG130℃ 94V-0 CTI175-250V 双面 4 V1.4
| 30210200001470 | 双面印制板 |  | PCB SUN RS485-RS232-Independent 63mm *63mm *1.6mm *1oz 无铅喷锡 FR-4 TG135℃ 94V-0 CTI175-250V 双面 1 V1.4
| 30210300001611 | 多层印制板 |  | PCB SUN 1-4 -MAIN-G04 222mm 172mm 1.6mm 1oz 无铅喷锡 FR-4 TG150℃ 94V-0 CTI175-250V 四层 1 V1.6
| 30210300001612 | 多层印制板 |  | PCB SUN MCU-G04 104mm 60mm 1.6mm 1oz 沉金 FR-4 TG135℃ 94V-0 CTI175-250V 四层 4 V1.7
| 30220501000002 | 按键开关 |  | 按键开关 铭诺 6*6*16mm 带扣护套 绿色
| 30220527000001 | 拨动开关 |  | 拨动开关
| 30260103000021 | 泡泡袋 |  | 泡泡袋 2000mm*1600mm 开口2000mm 平口
| 30260206000026 | 木箱 |  | 木箱 1080mm *880mm *655mm
| 30150200001113 | 珍珠棉 |  | 珍珠棉 840*605*20mm 15kg/m³ 木箱宽边珍珠棉
| 30150200001114 | 珍珠棉 |  | 珍珠棉 1080*880*20mm 15kg/m³ 木箱上下珍珠棉
| 30150200001115 | 珍珠棉 |  | 珍珠棉 1080*605*20mm 15kg/m³ 木箱长边珍珠棉