## Default
*行号 | 编号 | 名称 | 物料描述 | 版本 | 状态 | *数量 | *单位 | 替代状况 | 替换状况 | 位置号1 | 位置号数量1 | 位置号2 | 位置号数量2 | 所属组织 | 借用组织 | 18_生产类型 | 20_生产类型 | 30_生产类型 | 60_生产类型 | 位置
| 20110106300911 | 辅助板SMT | SUN 5KW SG 04 LP1 DRM板 EU V1.4 SMT | C.2 (Manufacturing) | 已发布 | [8 empty] | 30 | (不可分配) |  |  | 自制件 |  | /SG04&一体机&离网机产品线/ 14_Manufacture
10 | 30210200001385 | 双面印制板 | PCB SUN 5K-SG04LP1-ARC-DRM 133mm *86mm *2.0mm *1oz 无铅喷锡 FR-4 TG150℃ 94V-0 CTI175-250V 双面 3 V1.4 | A.1 (Manufacturing) | 已发布 | 1 | pcs | [6 empty] | 30 | (不可分配) |  |  | 采购件 |  | /SG04&一体机&离网机产品线/ 14_Manufacture
350 | 30080615000041 | 肖特基二极管 | DIODE 扬杰 BAS40-04LT1 40V 0.2A 5ns SOT23 | A.1 (Manufacturing) | 已发布 | 7 | pcs | 30080615000043 | 替换部件 | D12,D6,D7,D8,D9,D10,D11 |  |  |  | 30 | (不可分配) |  |  | 采购件 |  | /变频通用物料/ 008.电子元器件/ 06.晶体管类
370 | 30080611000032 | 快速恢复二极管 | DIODE 扬杰 E1DF 200V 1A 35ns SMAF 贴装 | A.1 (Manufacturing) | 已发布 | 1 | pcs |  |  | D15 |  |  |  | 30 | (不可分配) |  |  | 采购件 |  | /变频通用物料/ 000.协商迁移-全部通用物料
360 | 30080610000002 | 开关二极管 | DIODE 扬杰 1N4148W 100V 0.15A SOD123 贴装 | A.1 (Manufacturing) | 已发布 | 2 | pcs |  |  | D5,D28 |  |  |  | 30 | 20 |  | 采购件 | 采购件 |  | /变频通用物料/ 008.电子元器件/ 06.晶体管类
340 | 30080607000044 | 贴片发光二极管 | LED 瑞丰 RF-BNS150TS-CE 蓝 470nmnm 30mA 150mcdmcd 2512 贴装 | A.1 (Manufacturing) | 已发布 | 4 | pcs |  |  | D1,D2,D3,D4 |  |  |  | 30 | (不可分配) |  |  | 采购件 |  | /STS工商储产品线/ 14_Manufacture
380 | 30080606000010 | TVS管 | TVS 扬杰 P4SMAJ8.2CA 8.2V 1W SMA 贴装 | A.1 (Manufacturing) | 已发布 | 3 | pcs |  |  | ZD1,ZD2,ZD3 |  |  |  | 30 | (不可分配) |  |  | 采购件 |  | /变频通用物料/ 008.电子元器件/ 06.晶体管类
400 | 30080605000018 | 三极管 | Q Philips BC846B NPN 65V 0.1A SOT-23 贴装 | A.1 (Manufacturing) | 已发布 | 1 | pcs | 30080605000034, 30080605000035 | 替换部件 | Q11 |  |  |  | 30 | (不可分配) |  |  | 采购件 |  | /STS工商储产品线/ 14_Manufacture
430 | 30080518000058 | 主控芯片(MCU) | IC TI TMS320F28034PAGT TQFP64 贴装 | A.1 (Manufacturing) | 已发布 | 1 | pcs | 30080518000023 | 替换部件 | U8 |  |  |  | 30 | (不可分配) |  |  | 采购件 |  | /变频通用物料/ 008.电子元器件/ 05.集成电路/ 180.主控芯片(MCU)
440 | 30080515000029 | 通讯芯片 | IC 纳芯微 NSi8242-DSWR 四通道隔离 SOP16 贴装 | A.1 (Manufacturing) | 已发布 | 1 | pcs |  |  | U3 |  |  |  | 30 | (不可分配) |  |  | 采购件 |  | /变频通用物料/ 008.电子元器件/ 05.集成电路/ 150.通讯芯片
450 | 30080509000033 | 光电耦合器 | IC 光宝 LTV-816S-TA1-C 隔离电压5000Vrms 80Vout 50mAout SOP4 贴装 | A.1 (Manufacturing) | 已发布 | 1 | pcs |  |  | U17 |  |  |  | 30 | (不可分配) |  |  | 采购件 |  | /变频通用物料/ 008.电子元器件/ 05.集成电路/ 090.光电耦合器
410 | 30080506000042 | 电源芯片 | IC DIODES AZ1117D-5.0TRE1 20Vin 5Vout 1Aout LDO TO252 贴装 | A.1 (Manufacturing) | 已发布 | 1 | pcs | 30080506000121 | 替换部件 | U22 |  |  |  | 30 | (不可分配) |  |  | 采购件 |  | /变频通用物料/ 008.电子元器件/ 05.集成电路/ 060.电源芯片
420 | 30080506000038 | 电源芯片 | IC DIODES AZ1117 15Vin 3.3Vout 1Aout LDO TO252 贴装 | A.1 (Manufacturing) | 已发布 | 1 | pcs | 30080506000041, 30080506000100 | 替换部件 | U2 |  |  |  | 30 | (不可分配) |  |  | 采购件 |  | /变频通用物料/ 008.电子元器件/ 05.集成电路/ 060.电源芯片
290 | 30080410000334 | 贴片电阻 | RES 国巨 AF0805 15K F 1/8W 常规 0805 贴装 | A.1 (Manufacturing) | 已发布 | 10 | pcs |  |  | R18,R19,R20,R21,R22,R23,R25,R26,R31,R12 |  |  |  | 30 | (不可分配) |  |  | 采购件 |  | /变频通用物料/ 008.电子元器件/ 04.电阻类/ 110.无感电阻
260 | 30080410000328 | 贴片电阻 | RES 国巨 AF0805 510Ω F 1/8W 常规 0805 贴装 | A.1 (Manufacturing) | 已发布 | 1 | pcs |  |  | R252 |  |  |  | 30 | (不可分配) |  |  | 采购件 |  | /变频通用物料/ 008.电子元器件/ 04.电阻类/ 110.无感电阻
240 | 30080410000318 | 贴片电阻 | RES 国巨 AF0805 2.7K F 1/8W 常规 0805 贴装 | A.1 (Manufacturing) | 已发布 | 1 | pcs |  |  | R51 |  |  |  | 30 | (不可分配) |  |  | 采购件 |  | /变频通用物料/ 008.电子元器件/ 04.电阻类/ 110.无感电阻
170 | 30080410000316 | 贴片电阻 | RES 国巨 AF0805 100Ω F 1/8W 常规 0805 贴装 | A.1 (Manufacturing) | 已发布 | 7 | pcs |  |  | R1,R28,R29,R32,R33,R48,R214 |  |  |  | 30 | (不可分配) |  |  | 采购件 |  | /变频通用物料/ 008.电子元器件/ 04.电阻类/ 110.无感电阻
190 | 30080410000304 | 贴片电阻 | RES 国巨 AF0805 1K F 1/8W 常规 0805 贴装 | A.1 (Manufacturing) | 已发布 | 16 | pcs |  |  | R3,R24,R17,R37,R38,R39,R40,R42,R49,R55,R88,R89,R98,R370,R371,R34 |  |  |  | 30 | (不可分配) |  |  | 采购件 |  | /变频通用物料/ 000.协商迁移-全部通用物料
280 | 30080410000299 | 贴片电阻 | RES 国巨 AF0805 10K F 1/8W 常规 0805 贴装 | A.1 (Manufacturing) | 已发布 | 10 | pcs |  |  | R2,R8,R9,R10,R13,R57,R79,R82,R83,R87 |  |  |  | 30 | (不可分配) |  |  | 采购件 |  | /变频通用物料/ 000.协商迁移-全部通用物料
320 | 30080410000286 | 贴片电阻 | RES 国巨 1M F 1/8W 常规 0805 贴装 | A.1 (Manufacturing) | 已发布 | 1 | pcs |  |  | R92 |  |  |  | 30 | (不可分配) |  |  | 采购件 |  | /变频通用物料/ 008.电子元器件/ 04.电阻类/ 110.无感电阻
200 | 30080410000278 | 贴片电阻 | RES 国巨 1.2K F 1/8W 常规 0805 贴装 | A.1 (Manufacturing) | 已发布 | 2 | pcs |  |  | R59,R60 |  |  |  | 30 | (不可分配) |  |  | 采购件 |  | /STS工商储产品线/ 14_Manufacture
210 | 30080410000276 | 贴片电阻 | RES 国巨 1.8K F 1/8W 常规 0805 贴装 | A.1 (Manufacturing) | 已发布 | 1 | pcs |  |  | R53 |  |  |  | 30 | (不可分配) |  |  | 采购件 |  | /变频通用物料/ 008.电子元器件/ 04.电阻类/ 110.无感电阻
330 | 30080410000254 | 贴片电阻 | RES 国巨 0.2Ω F 1/4W 常规 1206 贴装 | A.1 (Manufacturing) | 已发布 | 2 | pcs |  |  | R85,R86 |  |  |  | 30 | (不可分配) |  |  | 采购件 |  | /变频通用物料/ 008.电子元器件/ 04.电阻类/ 110.无感电阻
250 | 30080410000252 | 贴片电阻 | RES 国巨 3.9K F 1/8W 常规 0805 贴装 | A.1 (Manufacturing) | 已发布 | 1 | pcs |  |  | R56 |  |  |  | 30 | (不可分配) |  |  | 采购件 |  | /STS工商储产品线/ 14_Manufacture
310 | 30080410000250 | 贴片电阻 | RES 国巨 30K F 1/8W 常规 0805 贴装 | A.1 (Manufacturing) | 已发布 | 1 | pcs |  |  | R27 |  |  |  | 30 | 20 |  | 采购件 | 采购件 |  | /STS工商储产品线/ 14_Manufacture
230 | 30080410000239 | 贴片电阻 | RES 国巨 2.2K F 1/8W 常规 0805 贴装 | A.1 (Manufacturing) | 已发布 | 2 | pcs |  |  | R4,R11 |  |  |  | 30 | (不可分配) |  |  | 采购件 |  | /STS工商储产品线/ 14_Manufacture
160 | 30080410000225 | 贴片电阻 | RES 国巨 51Ω F 1/8W 常规 0805 贴装 | A.1 (Manufacturing) | 已发布 | 3 | pcs |  |  | R15,R16,R99 |  |  |  | 30 | (不可分配) |  |  | 采购件 |  | /变频通用物料/ 008.电子元器件/ 04.电阻类/ 110.无感电阻
270 | 30080410000224 | 贴片电阻 | RES 国巨 5.1K F 1/8W 常规 0805 贴装 | A.1 (Manufacturing) | 已发布 | 4 | pcs |  |  | R52,R54,R199,R253 |  |  |  | 30 | (不可分配) |  |  | 采购件 |  | /变频通用物料/ 008.电子元器件/ 04.电阻类/ 110.无感电阻
180 | 30080410000221 | 贴片电阻 | RES 国巨 200Ω F 1/8W 常规 0805 贴装 | A.1 (Manufacturing) | 已发布 | 1 | pcs |  |  | R46 |  |  |  | 30 | (不可分配) |  |  | 采购件 |  | /变频通用物料/ 008.电子元器件/ 04.电阻类/ 110.无感电阻
220 | 30080410000219 | 贴片电阻 | RES 国巨 2K F 1/8W 常规 0805 贴装 | A.1 (Manufacturing) | 已发布 | 3 | pcs |  |  | R64,R197,R198 |  |  |  | 30 | 20 |  | 采购件 | 采购件 |  | /STS工商储产品线/ 14_Manufacture
300 | 30080410000206 | 贴片电阻 | RES 国巨 0Ω F 1/8W 常规 0805 贴装 | A.1 (Manufacturing) | 已发布 | 3 | pcs |  |  | R35,R36,R375 |  |  |  | 30 | (不可分配) |  |  | 采购件 |  | /变频通用物料/ 000.协商迁移-全部通用物料
150 | 30080308000011 | 固态电容 | CAP NCC APXF250ARA470MF611 47uF 25V M 电解 D6.3*H6.5 15000H at105℃ 贴装 | A.1 (Manufacturing) | 已发布 | 1 | pcs | 30080308000005 | 替换部件 | C12 |  |  |  | 30 | (不可分配) |  |  | 采购件 |  | /变频通用物料/ 008.电子元器件/ 03.电容类/ 080.固态电容
90 | 30080305000069 | 常规贴片电容 | CAP SAMSUNG 226 电压16V K X5R 1206 贴装 | A.1 (Manufacturing) | 已发布 | 1 | pcs |  |  | C10 |  |  |  | 30 | (不可分配) |  |  | 采购件 |  | /STS工商储产品线/ 14_Manufacture
130 | 30080305000062 | 常规贴片电容 | CAP SAMSUNG 473 电压50V K X7R 0805 贴装 | A.1 (Manufacturing) | 已发布 | 1 | pcs |  |  | C29 |  |  |  | 30 | (不可分配) |  |  | 采购件 |  | /变频通用物料/ 008.电子元器件/ 03.电容类/ 050.常规贴片电容
120 | 30080305000061 | 常规贴片电容 | CAP SAMSUNG 472 50V J X7R 0805 贴装 | B.1 (Manufacturing) | 已发布 | 1 | pcs |  |  | C28 |  |  |  | 30 | (不可分配) |  |  | 采购件 |  | /变频通用物料/ 008.电子元器件/ 03.电容类/ 050.常规贴片电容
100 | 30080305000059 | 常规贴片电容 | CAP SAMSUNG 333 电压50V K X7R 0805 贴装 | A.1 (Manufacturing) | 已发布 | 1 | pcs | 30080305000025 | 替换部件 | C83 |  |  |  | 30 | (不可分配) |  |  | 采购件 |  | /变频通用物料/ 008.电子元器件/ 03.电容类/ 050.常规贴片电容
60 | 30080305000058 | 常规贴片电容 | CAP SAMSUNG 222 电压50V K X7R 0805 贴装 | A.1 (Manufacturing) | 已发布 | 2 | pcs |  |  | C103,C84 |  |  |  | 30 | (不可分配) |  |  | 采购件 |  | /变频通用物料/ 008.电子元器件/ 03.电容类/ 050.常规贴片电容
140 | 30080305000051 | 常规贴片电容 | CAP SAMSUNG 475 电压25V K X7R 0805 贴装 | A.1 (Manufacturing) | 已发布 | 2 | pcs |  |  | C67,C70 |  |  |  | 30 | 20 |  | 采购件 | 采购件 |  | /STS工商储产品线/ 14_Manufacture
50 | 30080305000050 | 常规贴片电容 | CAP SAMSUNG 105 电压50V K X7R 0805 贴装 | A.1 (Manufacturing) | 已发布 | 10 | pcs |  |  | C2,C4,C5,C11,C45,C47,C95,C96,C100,C127 |  |  |  | 30 | (不可分配) |  |  | 采购件 |  | /变频通用物料/ 008.电子元器件/ 03.电容类/ 050.常规贴片电容
80 | 30080305000048 | 常规贴片电容 | CAP SAMSUNG 225 电压50V K X5R 0805 贴装 | A.1 (Manufacturing) | 已发布 | 4 | pcs |  |  | C19,C20,C21,C22 |  |  |  | 30 | (不可分配) |  |  | 采购件 |  | /变频通用物料/ 008.电子元器件/ 03.电容类/ 050.常规贴片电容
70 | 30080305000031 | 常规贴片电容 | CAP SAMSUNG 223 电压50V K X7R 0805 贴装 | A.1 (Manufacturing) | 已发布 | 1 | pcs |  |  | C16 |  |  |  | 30 | (不可分配) |  |  | 采购件 |  | /变频通用物料/ 008.电子元器件/ 03.电容类/ 050.常规贴片电容
20 | 30080305000027 | 常规贴片电容 | CAP SAMSUNG 101 电压50V J NPO 0805 贴装 | A.1 (Manufacturing) | 已发布 | 1 | pcs |  |  | C82 |  |  |  | 30 | (不可分配) |  |  | 采购件 |  | /变频通用物料/ 008.电子元器件/ 03.电容类/ 050.常规贴片电容
40 | 30080305000026 | 常规贴片电容 | CAP SAMSUNG 104 电压50V K X7R 0805 贴装 | A.1 (Manufacturing) | 已发布 | 30 | pcs |  |  | C1,C3,C6,C7,C8,C9,C14,C15,C17,C18,C23,C24,C30,C38,C43,C52,C68,C69,C71,C72,C77,C80,C86,C87,C88,C90,C131,C133,C139,C140 |  |  |  | 30 | (不可分配) |  |  | 采购件 |  | /变频通用物料/ 000.协商迁移-全部通用物料
30 | 30080305000022 | 常规贴片电容 | CAP SAMSUNG 102 电压50V J NPO 0805 贴装 | A.1 (Manufacturing) | 已发布 | 20 | pcs | 30080305000176 | 替换部件 | C25,C31,C32,C33,C34,C39,C57,C63,C64,C65,C66,C74,C76,C85,C142,C143,C132,C26,C27,C46 |  |  |  | 30 | (不可分配) |  |  | 采购件 |  | /变频通用物料/ 008.电子元器件/ 03.电容类/ 050.常规贴片电容
110 | 30080305000021 | 常规贴片电容 | CAP SAMSUNG 471 电压50V J NPO 0805 贴装 | A.1 (Manufacturing) | 已发布 | 1 | pcs | 30080305000180 | 替换部件 | C13 |  |  |  | 30 | (不可分配) |  |  | 采购件 |  | /STS工商储产品线/ 14_Manufacture
460 | 20110106400118 | 辅助板OTP | SUN 5KW SG 04 LP1 DRM板 EU V1.4 OTP | A.2 (Manufacturing) | 已发布 | 1 | pcs | [6 empty] | 30 | (不可分配) |  |  | 虚拟件 |  | /SG04&一体机&离网机产品线/ 14_Manufacture/ 01_产品&组件
390 | 30080202000009 | 贴片电感 | IND TDK MLP2016H4R7MT0S1 4.7 uH M 0806 贴装 | A.1 (Manufacturing) | 已发布 | 3 | pcs |  |  | L2,L9,L11 |  |  |  | 30 | (不可分配) |  |  | 采购件 |  | /STS工商储产品线/ 14_Manufacture